## Hárok1
Produkt | DRY 300 | DRY 400 | DRY 500 | DRY 800 | DRY 1200
Plocha bazéna (m2) | 30 | 45 | 50-60 | 80-90 | 110-120
Odvlhčovací výkon (1/24 h) 30°C/60°C%Rv | 36 | 48 | 52-66 | 88-90 | 112-120
Odvlhčovací výkon (1/24 h) 30°C/80°C%Rv | 48 | 58 | 68-101 | 135-136 | 170/181
Prietok vzduchu (m3/h/Pa) | 550 | 600 | 800-1000 | 1100 | 1200
Hlučnosť (vo vzdialenosti 1m) (dB(A)) | 42 | 42 | 44-56 | 46-58 | 46-60
Elektrický príkon (W) | 700 | 1000 | 1150 | 1600-1700 | 2150-2250
Tepelný výkon (W) | 1900 | 1900 | 3500 | 5100 | 5250
Chladivo | R410A | R410A | R410A | R410A | R410A
Rozmery netto (W x H x D) | od 780x660x255 | od 780x642x255 | od 1245x642x300 | od1247x950x300 | od1247x950x300
Hmotnosť netto/brutto (kg) | 40 - 56 | 40 - 56 | 60 - 90 | 100 -135 | 103 -136